## Sheet1
Clause | Mode | Spec | Min | Max | Unit | THRESHOLD | repeatNumber | Step (dB) | WS | TriggerDelay(ms) | IS | CNR | CarBw | FatNoiseBw | ISNROffsetL | ISNROffsetR | ISCWOffsetL | ISCWOffsetR | WSOffsetL | WSOffsetR | IS1RBOffsetL | IS1RBOffsetR | deltaFoobMHz | MultiMeas | ISSweepRange(MHz) | SweepStep(MHz)
Chapter 7: Receiver Conducted Characteristics | [8 empty] | Power | ms | Power |  |  |  | LowerOffset | UpperOffset | LowerOffset | UpperOffset | LeftSide | RightSide | LeftSide | RightSide
+ Reference Sensitivity Level | SEN | -95.6 |  | -95.6 | dBm | 0 | 0 | 0 | -96 | 9.968 | [6 empty] | 0 | 0 | 0 | 222 | 0 | 0 | 60 | FALSE
+ Dynamic Range | DR | -64.5 | -64.5 |  |  | 0 | 0 | 0 | -64.5 |  | -69.4 | 11.2 | 18.36 | 98.28 |  |  |  |  | 0 | 222 | 0 |  | 60 | FALSE
+ In-Channel Selectivity (ICS) | ICS | -71.4 | -71.4 |  | dBm | 0 | 0 | 0 | -89.6 | 9.968 | -71.4 |  |  |  | 86 | 137 | 0 | 0 | 86 | 136 | 0 | 0 | 60 | FALSE
+ Adjacent Channel Selectivity (ACS) | ACS | -52 | -52 |  | dBm | 0 | 0 | 0 | -89.6 | 9.968 | -52 |  |  |  | 9.4625 | 9.4625 | 0 | 0 | 0 | 222 | 0 | 0 | 60 | FALSE
+ Inband Blocking | INB2 | -43 | -43 |  | dBm | 0 | 0 | 0 | -89.6 | 9.968 | -43 |  |  |  | 30 | 30 | 0 | 0 | 0 | 222 | 0 | 0 | 60 | FALSE | 2240-2460 | 10
+ Narrow band blocking | NBB | -49 | -49 |  | dBm | 0 | 0 | 0 | -89.6 | 9.968 | -49 |  |  |  | 10.0075 | 10.0225 | 0 | 0 | 0 | 222 | 99 | 0 | 60 | FALSE
+ Out-of-band Blocking | OOB2 | -15 | -15 |  | dBm | 0 | 0 | 0 | -89.6 | 9.968 | -15 |  |  |  | 60 | 60 | 0 | 0 | 0 | 222 | 0 | 0 | 60 | FALSE | 1-2200 | 10
+ Out-of-band Blocking Co-location | OOB1 | 16 | 16 |  | dBm | 0 | 0 | 0 | -89.6 | 9.968 | 16 |  |  |  | 60 | 60 | 0 | 0 | 0 | 222 | 0 | 0 | 60 | FALSE |  | 1
+ General intermodulation | GenIMD | -52 | -52 |  | dBm | 0 | 0 | 0 | -89.6 | 9.968 | -52 |  |  |  | 25 | 25 | 7.48 | 7.48 | 0 | 222 | 0 | 0 | 60 | FALSE
+ Narrow-band intermodulation | NBIMD | -52 | -52 |  | dBm | 0 | 0 | 0 | -89.6 | 9.968 | -52 |  |  |  | 11.335 | 11.365 | 0.385 | 0.385 | 0 | 222 | 99 | 0 | 60 | FALSE
0 | 1 | 2 | 3 | 4 | 5 | 6 | 7 | 8 | 9 | 10 | 11 |  |  |  | 12 | 13 | 14 | 15 | 16 | 17 | 18 | 19 | 20 | 21 | 22 | 23
Note on G1: PC: 0: Disable find threshold 1: Enable find threshold
Note on L4: admin-dkgt: Carrier to Noise (dB)
Note on P8: ANT: RB Offset: 99
Note on Q8: ANT: RB Offset: 0
Note on V8: VHT_5G: 99,98,97,96,95,70,45,20,0
Note on W8: VHT_5G: 0,1,2,3,4,29,54,79,99
Note on P12: ANT: RB Offset: 50
Note on Q12: ANT: RB Offset: 0

## Sheet2
Channel BW | From (MHz) | To (MHz)
n37_38 | 3600 | 3980
n1 | 2110 | 2170
n3 | 1805 | 1880
n5 | 869 | 880
n8 | 925 | 960
n28 | 758 | 788
n41 | 2496 | 2690

## 50mhz
Clause | Mode | Spec | Min | Max | Unit | THRESHOLD | repeatNumber | Step (dB) | WS | TriggerDelay(ms) | IS | ISNROffsetL | ISNROffsetR | ISCWOffsetL | ISCWOffsetR | WSOffsetL | WSOffsetR | IS1RBOffsetL | IS1RBOffsetR | deltaFoobMHz | MultiMeas | IS SweepRange(MHz) | SweepStep(MHz)
Chapter 7: Receiver Conducted Characteristics | [8 empty] | Power | ms | Power | LowerOffset | UpperOffset | LowerOffset | UpperOffset | LeftSide | RightSide | LeftSide | RightSide
+ Reference Sensitivity Level | SEN | -95.6 |  | -95.6 | dBm | 0 | 0 | 0 | -98 | 9.968 |  |  |  | 0 | 0 | 0 | 0 | 0 | 0 | 60 | FALSE
+ Dynamic Range | DR | -64.5 | -64.5 |  |  | 0 | 0 | 0 | -64.5 |  | 10 |  |  |  |  | 0 | 82 | 0 |  | 60 | FALSE
+ In-Channel Selectivity (ICS) | ICS | -71.4 | -71.4 |  | dBm | 0 | 0 | 0 | -89.6 | 9.968 | -71.4 | 16 | 66 | 0 | 0 | 16 | 66 | 0 | 0 | 60 | FALSE
+ Adjacent Channel Selectivity (ACS) | ACS | -52 | -52 |  | dBm | 0 | 0 | 0 | -89.6 | 9.968 | -52 | 9.4625 | 9.4625 | 0 | 0 | 0 | 82 | 0 | 0 | 60 | FALSE
+ Inband Blocking | INB2 | -43 | -43 |  | dBm | 0 | 0 | 0 | -89.6 | 9.968 | -43 | 30 | 30 | 0 | 0 | 0 | 82 | 0 | 0 | 60 | FALSE | 2440-2750 | 1
+ Narrow band blocking | NBB | -49 | -49 |  | dBm | 0 | 0 | 0 | -89.6 | 9.968 | -49 | 10.0075 | 10.0225 | 0 | 0 | 0 | 82 | 99,98,97,96,95,70,45,20,0 | 0,1,2,3,4,29,54,79,99 | 60 | FALSE
+ Out-of-band Blocking | OOB2 | -15 | -15 |  | dBm | 0 | 0 | 0 | -89.6 | 9.968 | -15 | 60 | 60 | 0 | 0 | 0 | 82 | 0 | 0 | 60 | FALSE | 5001 - 12750 | 1
+ Out-of-band Blocking Co-location | OOB1 | 16 | 16 |  | dBm | 0 | 0 | 0 | -89.6 | 9.968 | -15 | 60 | 60 | 0 | 0 | 0 | 82 | 0 | 0 | 60 | FALSE |  | 1
+ General intermodulation | GenIMD | -52 | -52 |  | dBm | 0 | 0 | 0 | -89.6 | 9.968 | -52 | 25 | 25 | 7.48 | 7.48 | 0 | 82 | 0 | 0 | 60 | FALSE
+ Narrow-band intermodulation | NBIMD | -52 | -52 |  | dBm | 0 | 0 | 0 | -89.6 | 9.968 | -52 | 11.515 | 11.545 | 0.385 | 0.385 | 0 | 82 | 99 | 0 | 60 | FALSE
Note on G1: PC: 0: Disable find threshold 1: Enable find threshold
Note on L4: admin-dkgt: Carrier to Noise (dB)
Note on M8: ANT: RB Offset: 99
Note on N8: ANT: RB Offset: 0
Note on S8: VHT_5G: 99,79,54,29,4,3,2,1,0
Note on T8: VHT_5G: 0,1,2,3,4,29,54,79,99
Note on M12: ANT: RB Offset: 50
Note on N12: ANT: RB Offset: 0

## 10mhz
Clause | Mode | Spec | Min | Max | Unit | THRESHOLD | repeatNumber | Step (dB) | WS | TriggerDelay(ms) | IS | ISNROffsetL | ISNROffsetR | ISCWOffsetL | ISCWOffsetR | WSOffsetL | WSOffsetR | IS1RBOffsetL | IS1RBOffsetR | deltaFoobMHz | MultiMeas | IS SweepRange(MHz) | SweepStep(MHz)
Chapter 7: Receiver Conducted Characteristics | [8 empty] | Power | ms | Power | LowerOffset | UpperOffset | LowerOffset | UpperOffset | LeftSide | RightSide | LeftSide | RightSide
+ Reference Sensitivity Level | SEN | -95.6 |  | -95.6 | dBm | 0 | 0 | 0.3 | -98 | 9.968 | [9 empty] | 60 | TRUE
+ Dynamic Range | DR | -64.5 | -64.5 |  |  | 0 | 0 | 0 | -64.5 |  | -69.1 | [8 empty] | 60 | FALSE
+ In-Channel Selectivity (ICS) | ICS | -71.4 | -71.4 |  | dBm | 0 | 0 | 0 | -89.6 | 9.968 | -71.4 | [8 empty] | 60 | FALSE
+ Adjacent Channel Selectivity (ACS) | ACS | -52 | -52 |  | dBm | 0 | 0 | 0 | -89.6 | 9.968 | -52 | [8 empty] | 60 | FALSE
+ Inband Blocking | INB2 | -43 | -43 |  | dBm | 0 | 0 | 0 | -89.6 | 9.968 | -43 | [8 empty] | 60 | FALSE | 2440-2750 | 1
+ Narrow band blocking | NBB | -49 | -49 |  | dBm | 0 | 0 | 0 | -89.6 | 9.968 | -49 | [8 empty] | 60 | FALSE
+ Out-of-band Blocking | OOB2 | -15 | -15 |  | dBm | 0 | 0 | 0 | -89.6 | 9.968 | -15 | [8 empty] | 60 | FALSE | 5001 - 12750 | 1
+ Out-of-band Blocking Co-location | OOB1 | 16 | 16 |  | dBm | 0 | 0 | 0 | -89.6 | 9.968 | -15 | [8 empty] | 60 | FALSE |  | 1
+ General intermodulation | GenIMD | -52 | -52 |  | dBm | 0 | 0 | 0 | -89.6 | 9.968 | -52 | [8 empty] | 60 | FALSE
+ Narrow-band intermodulation | NBIMD | -52 | -52 |  | dBm | 0 | 0 | 0 | -89.6 | 9.968 | -52 | [8 empty] | 60 | FALSE
Note on G1: PC: 0: Disable find threshold 1: Enable find threshold
Note on M8: ANT: RB Offset: 99
Note on N8: ANT: RB Offset: 0
Note on S8: VHT_5G: 99,79,54,29,4,3,2,1,0
Note on T8: VHT_5G: 0,1,2,3,4,29,54,79,99
Note on M12: ANT: RB Offset: 50
Note on N12: ANT: RB Offset: 0

## 20mhz
Clause | Mode | Spec | Min | Max | Unit | THRESHOLD | repeatNumber | Step (dB) | WS | TriggerDelay(ms) | IS | ISNROffsetL | ISNROffsetR | ISCWOffsetL | ISCWOffsetR | WSOffsetL | WSOffsetR | IS1RBOffsetL | IS1RBOffsetR | deltaFoobMHz | MultiMeas | IS SweepRange(MHz) | SweepStep(MHz)
Chapter 7: Receiver Conducted Characteristics | [8 empty] | Power | ms | Power | LowerOffset | UpperOffset | LowerOffset | UpperOffset | LeftSide | RightSide | LeftSide | RightSide
+ Reference Sensitivity Level | SEN | -95.6 |  | -95.6 | dBm | 0 | 0 | 0.3 | -98 | 9.968 | [9 empty] | 60 | TRUE
+ Dynamic Range | DR | -64.5 | -64.5 |  |  | 0 | 0 | 0 | -64.5 |  | -69.1 | [8 empty] | 60 | FALSE
+ In-Channel Selectivity (ICS) | ICS | -71.4 | -71.4 |  | dBm | 0 | 0 | 0 | -89.6 | 9.968 | -71.4 | [8 empty] | 60 | FALSE
+ Adjacent Channel Selectivity (ACS) | ACS | -52 | -52 |  | dBm | 0 | 0 | 0 | -89.6 | 9.968 | -52 | [8 empty] | 60 | FALSE
+ Inband Blocking | INB2 | -43 | -43 |  | dBm | 0 | 0 | 0 | -89.6 | 9.968 | -43 | [8 empty] | 60 | FALSE | 2440-2750 | 1
+ Narrow band blocking | NBB | -49 | -49 |  | dBm | 0 | 0 | 0 | -89.6 | 9.968 | -49 | [8 empty] | 60 | FALSE
+ Out-of-band Blocking | OOB2 | -15 | -15 |  | dBm | 0 | 0 | 0 | -89.6 | 9.968 | -15 | [8 empty] | 60 | FALSE | 5001 - 12750 | 1
+ Out-of-band Blocking Co-location | OOB1 | 16 | 16 |  | dBm | 0 | 0 | 0 | -89.6 | 9.968 | -15 | [8 empty] | 60 | FALSE |  | 1
+ General intermodulation | GenIMD | -52 | -52 |  | dBm | 0 | 0 | 0 | -89.6 | 9.968 | -52 | [8 empty] | 60 | FALSE
+ Narrow-band intermodulation | NBIMD | -52 | -52 |  | dBm | 0 | 0 | 0 | -89.6 | 9.968 | -52 | [8 empty] | 60 | FALSE
Note on G1: PC: 0: Disable find threshold 1: Enable find threshold
Note on M8: ANT: RB Offset: 99
Note on N8: ANT: RB Offset: 0
Note on S8: VHT_5G: 99,79,54,29,4,3,2,1,0
Note on T8: VHT_5G: 0,1,2,3,4,29,54,79,99
Note on M12: ANT: RB Offset: 50
Note on N12: ANT: RB Offset: 0

## 30mhz
Clause | Mode | Spec | Min | Max | Unit | THRESHOLD | repeatNumber | Step (dB) | WS | TriggerDelay(ms) | IS | ISNROffsetL | ISNROffsetR | ISCWOffsetL | ISCWOffsetR | WSOffsetL | WSOffsetR | IS1RBOffsetL | IS1RBOffsetR | deltaFoobMHz | MultiMeas | IS SweepRange(MHz) | SweepStep(MHz)
Chapter 7: Receiver Conducted Characteristics | [8 empty] | Power | ms | Power | LowerOffset | UpperOffset | LowerOffset | UpperOffset | LeftSide | RightSide | LeftSide | RightSide
+ Reference Sensitivity Level | SEN | -95.6 |  | -95.6 | dBm | 0 | 0 | 0.3 | -98 | 9.968 | [9 empty] | 60 | TRUE
+ Dynamic Range | DR | -64.5 | -64.5 |  |  | 0 | 0 | 0 | -64.5 |  | -69.1 | [8 empty] | 60 | FALSE
+ In-Channel Selectivity (ICS) | ICS | -71.4 | -71.4 |  | dBm | 0 | 0 | 0 | -89.6 | 9.968 | -71.4 | [8 empty] | 60 | FALSE
+ Adjacent Channel Selectivity (ACS) | ACS | -52 | -52 |  | dBm | 0 | 0 | 0 | -89.6 | 9.968 | -52 | [8 empty] | 60 | FALSE
+ Inband Blocking | INB2 | -43 | -43 |  | dBm | 0 | 0 | 0 | -89.6 | 9.968 | -43 | [8 empty] | 60 | FALSE | 2440-2750 | 1
+ Narrow band blocking | NBB | -49 | -49 |  | dBm | 0 | 0 | 0 | -89.6 | 9.968 | -49 | [8 empty] | 60 | FALSE
+ Out-of-band Blocking | OOB2 | -15 | -15 |  | dBm | 0 | 0 | 0 | -89.6 | 9.968 | -15 | [8 empty] | 60 | FALSE | 5001 - 12750 | 1
+ Out-of-band Blocking Co-location | OOB1 | 16 | 16 |  | dBm | 0 | 0 | 0 | -89.6 | 9.968 | -15 | [8 empty] | 60 | FALSE |  | 1
+ General intermodulation | GenIMD | -52 | -52 |  | dBm | 0 | 0 | 0 | -89.6 | 9.968 | -52 | [8 empty] | 60 | FALSE
+ Narrow-band intermodulation | NBIMD | -52 | -52 |  | dBm | 0 | 0 | 0 | -89.6 | 9.968 | -52 | [8 empty] | 60 | FALSE
Note on G1: PC: 0: Disable find threshold 1: Enable find threshold
Note on M8: ANT: RB Offset: 99
Note on N8: ANT: RB Offset: 0
Note on S8: VHT_5G: 99,79,54,29,4,3,2,1,0
Note on T8: VHT_5G: 0,1,2,3,4,29,54,79,99
Note on M12: ANT: RB Offset: 50
Note on N12: ANT: RB Offset: 0

## 40mhz
Clause | Mode | Spec | Min | Max | Unit | THRESHOLD | repeatNumber | Step (dB) | WS | TriggerDelay(ms) | IS | ISNROffsetL | ISNROffsetR | ISCWOffsetL | ISCWOffsetR | WSOffsetL | WSOffsetR | IS1RBOffsetL | IS1RBOffsetR | deltaFoobMHz | MultiMeas | IS SweepRange(MHz) | SweepStep(MHz)
Chapter 7: Receiver Conducted Characteristics | [8 empty] | Power | ms | Power | LowerOffset | UpperOffset | LowerOffset | UpperOffset | LeftSide | RightSide | LeftSide | RightSide
+ Reference Sensitivity Level | SEN | -95.6 |  | -95.6 | dBm | 0 | 0 | 0.3 | -98 | 9.968 | [9 empty] | 60 | TRUE
+ Dynamic Range | DR | -64.5 | -64.5 |  |  | 0 | 0 | 0 | -64.5 |  | -69.1 | [8 empty] | 60 | FALSE
+ In-Channel Selectivity (ICS) | ICS | -71.4 | -71.4 |  | dBm | 0 | 0 | 0 | -89.6 | 9.968 | -71.4 | [8 empty] | 60 | FALSE
+ Adjacent Channel Selectivity (ACS) | ACS | -52 | -52 |  | dBm | 0 | 0 | 0 | -89.6 | 9.968 | -52 | [8 empty] | 60 | FALSE
+ Inband Blocking | INB2 | -43 | -43 |  | dBm | 0 | 0 | 0 | -89.6 | 9.968 | -43 | [8 empty] | 60 | FALSE | 2440-2750 | 1
+ Narrow band blocking | NBB | -49 | -49 |  | dBm | 0 | 0 | 0 | -89.6 | 9.968 | -49 | [8 empty] | 60 | FALSE
+ Out-of-band Blocking | OOB2 | -15 | -15 |  | dBm | 0 | 0 | 0 | -89.6 | 9.968 | -15 | [8 empty] | 60 | FALSE | 5001 - 12750 | 1
+ Out-of-band Blocking Co-location | OOB1 | 16 | 16 |  | dBm | 0 | 0 | 0 | -89.6 | 9.968 | -15 | [8 empty] | 60 | FALSE |  | 1
+ General intermodulation | GenIMD | -52 | -52 |  | dBm | 0 | 0 | 0 | -89.6 | 9.968 | -52 | [8 empty] | 60 | FALSE
+ Narrow-band intermodulation | NBIMD | -52 | -52 |  | dBm | 0 | 0 | 0 | -89.6 | 9.968 | -52 | [8 empty] | 60 | FALSE
Note on G1: PC: 0: Disable find threshold 1: Enable find threshold
Note on M8: ANT: RB Offset: 99
Note on N8: ANT: RB Offset: 0
Note on S8: VHT_5G: 99,79,54,29,4,3,2,1,0
Note on T8: VHT_5G: 0,1,2,3,4,29,54,79,99
Note on M12: ANT: RB Offset: 50
Note on N12: ANT: RB Offset: 0